## Hoja 1
AUR030 | m³ | Relleno localizado con material de drenaje.
Relleno localizado con grava filtrante clasificada, cuyas características y composición granulométrica cumplen lo expuesto en el art. 421 del PG-3, bajo solera, para drenaje del agua ascendente del nivel freático, y compactación en tongadas sucesivas de 20 cm de espesor máximo con pisón vibrante de guiado manual. El precio no incluye la red de drenaje.
Código |  | Unidad | Descripción | Rendimiento | Precio unitario | Importe
1 |  |  | Materiales
mt01ard030a |  | t | Grava filtrante clasificada, según el art. 421 del PG-3. | 1.5 | 20.98 | 31.47
mt08aaa010a |  | m³ | Agua. | 0.008 | 1.53 | 0.01
|  |  |  | Subtotal materiales: |  | 31.48
2 |  |  | Equipo y maquinaria
mq01pan070b |  | h | Mini pala cargadora sobre neumáticos, de 52 kW/1 m³ kW. | 0.028 | 37.53 | 1.05
mq02rop020 |  | h | Pisón vibrante de guiado manual, de 80 kg, con placa de 30x30 cm, tipo rana. | 0.38 | 4 | 1.52
|  |  |  | Subtotal equipo y maquinaria: |  | 2.57
3 |  |  | Mano de obra
mo113 |  | h | Peón ordinario construcción. | 0.378 | 21.19 | 8.01
|  |  |  | Subtotal mano de obra: |  | 8.01
4 |  |  | Costes directos complementarios
|  | % | Costes directos complementarios | 2 | 42.06 | 0.84
Coste de mantenimiento decenal: 1,72€ en los primeros 10 años. |  |  |  | Costes directos (1+2+3+4): |  | 42.9