## Hoja 1
AUR041 | m³ |  | Relleno para drenaje, con áridos reciclados.
Relleno con árido reciclado de hormigón de 40 a 80 mm de diámetro, bajo cimentación, para drenaje del agua procedente del lateral de la excavación y/o de la parte inferior de la misma, y compactación en tongadas sucesivas de 20 cm de espesor máximo con compactador monocilíndrico vibrante autopropulsado. El precio no incluye los drenes lineales ni la realización del ensayo Proctor Modificado.
Código |  | Unidad |  | Descripción | Rendimiento | Precio unitario | Importe
1 |  |  |  | Materiales
mt01aro010h |  | t |  | Árido reciclado de hormigón, de granulometría comprendida entre 40 y 80 mm, suministrado mediante camión. | 2.325 | 9.87 | 22.95
[5 empty] | Subtotal materiales: |  | 22.95
2 |  |  |  | Equipo y maquinaria
mq01pan010a |  | h |  | Pala cargadora sobre neumáticos de 120 kW/1,9 m³. | 0.022 | 45.95 | 1.01
mq04cab010c |  | h |  | Camión basculante de 12 t de carga, de 162 kW. | 0.017 | 45.88 | 0.78
mq02rov010c |  | h |  | Compactador monocilíndrico vibrante autopropulsado, de 74 kW, de 7,42 t, anchura de trabajo 167,6 cm. | 0.34 | 57.56 | 19.57
mq02cia020j |  | h |  | Camión cisterna, de 8 m³ de capacidad. | 0.013 | 121.25 | 1.58
[5 empty] | Subtotal equipo y maquinaria: |  | 22.94
3 |  |  |  | Mano de obra
mo113 |  | h |  | Peón ordinario construcción. | 0.338 | 21.19 | 7.16
[5 empty] | Subtotal mano de obra: |  | 7.16
4 |  |  |  | Costes directos complementarios
|  | % |  | Costes directos complementarios | 2 | 53.05 | 1.06
Coste de mantenimiento decenal: 2,16€ en los primeros 10 años. |  |  |  |  | Costes directos (1+2+3+4): |  | 54.11