## Hoja 1
AUU055 | m |  | Cuneta vegetada. Sistema Trinter "PROJAR".
Cuneta vegetada de sección trapezoidal, de 400 cm de perímetro transversal, sistema Trinter "PROJAR", compuesto por: geomalla con estructura tridimensional, a base de polipropileno y polietileno de alta densidad (HDPE), Trinter "PROJAR", color negro, fijación con piquetas de anclaje, al terreno y proyección de una capa de mezcla de semillas y sustrato, Soliq "PROJAR" de 30 mm de espesor con hidrosembradora. El precio no incluye la excavación, el perfilado ni el relleno con material de drenaje.
Código |  | Unidad |  | Descripción | Rendimiento | Precio unitario | Importe
1 |  |  |  | Materiales
mt48mae010g |  | m² |  | Geomalla con estructura tridimensional, a base de polipropileno y polietileno de alta densidad (HDPE), Trinter "PROJAR", color negro, estable a los rayos UV, de 25 mm de espesor, de 10x10 mm de luz de malla y de 280 g/m² de masa superficial, elongación hasta rotura 20% y 3 N/cm² de resistencia a tracción, suministrada en rollos de 2x25 m. | 4.6 | 6.6 | 30.36
mt48mae015a |  | Ud |  | Piqueta de anclaje de acero corrugado, en forma de U, de 200x80x200 mm y 8 mm de diámetro. | 6 | 1.02 | 6.12
mt48sap020f |  | m³ |  | Mezcla de semillas 30 g/m² y sustrato, Soliq "PROJAR" compuesto de turba Landscaping 20,88 l/m², fibras de madera Ecofibra 379,5 g/m² y Wood Peat 310,5 g/m², estabilizantes Stable Plus 150 g/m², ácidos húmicos fúlvicos Humipro 10 cm³/m², abono Azolon 40 g/m² y Topmix 375 g/m², arcilla Bara-Clay 937,5 g/m² y retenedor de agua Stockosorb 75 g/m². | 0.1 | 234.64 | 23.46
[5 empty] | Subtotal materiales: |  | 59.94
2 |  |  |  | Equipo y maquinaria
mq09hds010 |  | h |  | Hidrosembradora con depósito de 2,5 m³ de capacidad, sobre camión. | 0.22 | 38.54 | 8.48
[5 empty] | Subtotal equipo y maquinaria: |  | 8.48
3 |  |  |  | Mano de obra
mo041 |  | h |  | Oficial 1ª construcción de obra civil. | 0.438 | 22.53 | 9.87
mo087 |  | h |  | Ayudante construcción de obra civil. | 0.219 | 21.78 | 4.77
mo040 |  | h |  | Oficial 1ª jardinero. | 0.219 | 22.53 | 4.93
mo086 |  | h |  | Ayudante jardinero. | 0.219 | 21.78 | 4.77
[5 empty] | Subtotal mano de obra: |  | 24.34
4 |  |  |  | Costes directos complementarios
|  | % |  | Costes directos complementarios | 2 | 92.76 | 1.86
[5 empty] | Costes directos (1+2+3+4): |  | 94.62