## Hoja 1
CCE020 | m³ | Cuerpo de muro de escollera.
Cuerpo de muro de escollera de bloques de piedra granítica, careada, colocados con retroexcavadora sobre cadenas con pinza para escollera.
Código |  | Unidad | Descripción | Rendimiento | Precio unitario | Importe
1 |  |  | Materiales
mt06psm020e |  | t | Bloque de piedra granítica, careada. | 1.95 | 11.39 | 22.21
|  |  |  | Subtotal materiales: |  | 22.21
2 |  |  | Equipo y maquinaria
mq01exc020a |  | h | Retroexcavadora sobre cadenas, de 118 kW, con pinza para escollera. | 0.506 | 131.34 | 66.46
|  |  |  | Subtotal equipo y maquinaria: |  | 66.46
3 |  |  | Mano de obra
mo041 |  | h | Oficial 1ª construcción de obra civil. | 0.411 | 22.53 | 9.26
|  |  |  | Subtotal mano de obra: |  | 9.26
4 |  |  | Costes directos complementarios
|  | % | Costes directos complementarios | 2 | 97.93 | 1.96
Coste de mantenimiento decenal: 14,98€ en los primeros 10 años. |  |  |  | Costes directos (1+2+3+4): |  | 99.89