## Hoja 1
CCE020 | m³ | Cuerpo de muro de escollera.
Cuerpo de muro de escollera de bloques de piedra granítica, careada, de 400 a 800 kg, colocados con retroexcavadora sobre cadenas con pinza para escollera.
Código |  | Unidad | Descripción | Rendimiento | Precio unitario | Importe
1 |  |  | Materiales
mt06psm020g |  | t | Bloque de piedra granítica, careada, de 400 a 800 kg. | 1.95 | 14.81 | 28.88
|  |  |  | Subtotal materiales: |  | 28.88
2 |  |  | Equipo y maquinaria
mq01exc020a |  | h | Retroexcavadora sobre cadenas, de 118 kW, con pinza para escollera. | 0.594 | 131.34 | 78.02
|  |  |  | Subtotal equipo y maquinaria: |  | 78.02
3 |  |  | Mano de obra
mo041 |  | h | Oficial 1ª construcción de obra civil. | 0.411 | 22.53 | 9.26
|  |  |  | Subtotal mano de obra: |  | 9.26
4 |  |  | Costes directos complementarios
|  | % | Costes directos complementarios | 2 | 116.16 | 2.32
Coste de mantenimiento decenal: 17,77€ en los primeros 10 años. |  |  |  | Costes directos (1+2+3+4): |  | 118.48