## Hoja 1
CCH050 | m² |  | Chapado de muro de hormigón con piezas irregulares de piedra natural.
Chapado de muro de hormigón, de hasta 3 m de altura, con piezas irregulares de pizarra, de entre 3 y 4 cm de espesor, acabado natural, recibidas con mortero de cemento M-7,5 y rejuntadas con el mismo material.
Código |  | Unidad |  | Descripción | Rendimiento | Precio unitario | Importe
1 |  |  |  | Materiales
mt19cir010c |  | m² |  | Piezas irregulares de pizarra, de entre 3 y 4 cm de espesor, acabado natural. | 1 | 35.89 | 35.89
mt09mor010d |  | m³ |  | Mortero de cemento CEM II/B-P 32,5 N tipo M-7,5, confeccionado en obra con 300 kg/m³ de cemento y una proporción en volumen 1/5. | 0.03 | 124.95 | 3.75
[5 empty] | Subtotal materiales: |  | 39.64
2 |  |  |  | Mano de obra
mo022 |  | h |  | Oficial 1ª colocador de piedra natural. | 1.314 | 22.53 | 29.6
mo060 |  | h |  | Ayudante colocador de piedra natural. | 1.314 | 21.78 | 28.62
[5 empty] | Subtotal mano de obra: |  | 58.22
3 |  |  |  | Costes directos complementarios
|  | % |  | Costes directos complementarios | 2 | 97.86 | 1.96
Coste de mantenimiento decenal: 22,96€ en los primeros 10 años. |  |  |  |  | Costes directos (1+2+3): |  | 99.82