## Hoja 1
CHH006 | m³ |  | Hormigón de limpieza, con áridos reciclados.
Hormigón HL-150/B/20, con un porcentaje máximo de áridos reciclados del 50%, fabricado en central y vertido desde camión, para formación de capa de hormigón de limpieza y nivelado de fondos de cimentación, en el fondo de la excavación previamente realizada.
Código |  | Unidad |  | Descripción | Rendimiento | Precio unitario | Importe
1 |  |  |  | Materiales
mt10hmf012e |  | m³ |  | Hormigón de limpieza HL-150/B/20, con un porcentaje máximo de áridos reciclados del 50%, fabricado en central. | 1.05 | 105.18 | 110.44
[5 empty] | Subtotal materiales: |  | 110.44
2 |  |  |  | Mano de obra
mo045 |  | h |  | Oficial 1ª estructurista, en trabajos de puesta en obra del hormigón. | 0.082 | 23.46 | 1.92
mo092 |  | h |  | Ayudante estructurista, en trabajos de puesta en obra del hormigón. | 0.164 | 22.67 | 3.72
[5 empty] | Subtotal mano de obra: |  | 5.64
3 |  |  |  | Costes directos complementarios
|  | % |  | Costes directos complementarios | 2 | 116.08 | 2.32
Coste de mantenimiento decenal: 2,37€ en los primeros 10 años. |  |  |  |  | Costes directos (1+2+3): |  | 118.4