## Hoja 1
CHH035 | m³ | Hormigón para armar en zapatas.
Hormigón para armar en zapatas de cimentación, HA-25/F/20/XC2, fabricado en central, y vertido desde camión.
Código |  |  | Unidad | Descripción | Rendimiento | Precio unitario | Importe
1 |  |  |  | Materiales
mt10haf010ctms |  |  | m³ | Hormigón HA-25/F/20/XC2, fabricado en central. | 1.1 | 94.2 | 103.62
[5 empty] | Subtotal materiales: |  | 103.62
2 |  |  |  | Mano de obra
mo045 |  |  | h | Oficial 1ª estructurista, en trabajos de puesta en obra del hormigón. | 0.055 | 23.46 | 1.29
mo092 |  |  | h | Ayudante estructurista, en trabajos de puesta en obra del hormigón. | 0.328 | 22.67 | 7.44
[5 empty] | Subtotal mano de obra: |  | 8.73
3 |  |  |  | Costes directos complementarios
|  |  | % | Costes directos complementarios | 2 | 112.35 | 2.25
Coste de mantenimiento decenal: 2,64€ en los primeros 10 años. |  |  |  |  | Costes directos (1+2+3): |  | 114.6