## Hoja 1
DMF010 | m² | Demolición de pavimento de aglomerado asfáltico.
Demolición de pavimento de aglomerado asfáltico de 15 cm de espesor medio, con martillo neumático, y carga manual sobre camión o contenedor. El precio no incluye la demolición de la base soporte.
Código |  |  | Unidad | Descripción | Rendimiento | Precio unitario | Importe
1 |  |  |  | Equipo y maquinaria
mq05mai030 |  |  | h | Martillo neumático. | 0.124 | 4.66 | 0.58
mq05pdm110 |  |  | h | Compresor portátil diesel media presión 10 m³/min. | 0.062 | 7.9 | 0.49
[5 empty] | Subtotal equipo y maquinaria: |  | 1.07
2 |  |  |  | Mano de obra
mo041 |  |  | h | Oficial 1ª construcción de obra civil. | 0.044 | 22.53 | 0.99
mo087 |  |  | h | Ayudante construcción de obra civil. | 0.108 | 21.78 | 2.35
[5 empty] | Subtotal mano de obra: |  | 3.34
3 |  |  |  | Costes directos complementarios
|  |  | % | Costes directos complementarios | 2 | 4.41 | 0.09
[5 empty] | Costes directos (1+2+3): |  | 4.5