## Hoja 1
DMS020 | m |  | Eliminación de marca vial transversal.
Eliminación de marca vial transversal continua, de pintura, mediante fresadora en frío compacta, equipada con banda transportadora para la carga directa sobre camión de los restos generados y posterior barrido de la superficie fresada con barredora mecánica, y carga manual sobre camión o contenedor.
Código |  | Unidad |  | Descripción | Rendimiento | Precio unitario | Importe
1 |  |  |  | Equipo y maquinaria
mq11fre010 |  | h |  | Fresadora en frío compacta, para la remoción de capas de pavimento, de 155 kW, equipada con banda transportadora, de 100 cm de anchura de fresado y hasta 30 cm de profundidad de fresado. | 0.001 | 229.83 | 0.23
mq11bar010 |  | h |  | Barredora remolcada con motor auxiliar. | 0.001 | 67.98 | 0.07
mq04dua020a |  | h |  | Dumper de descarga frontal de 1,5 t de carga útil. | 0.001 | 6 | 0.01
[5 empty] | Subtotal equipo y maquinaria: |  | 0.31
2 |  |  |  | Mano de obra
mo087 |  | h |  | Ayudante construcción de obra civil. | 0.004 | 21.78 | 0.09
[5 empty] | Subtotal mano de obra: |  | 0.09
3 |  |  |  | Costes directos complementarios
|  | % |  | Costes directos complementarios | 2 | 0.4 | 0.01
[5 empty] | Costes directos (1+2+3): |  | 0.41