## Hoja 1
DMX010 | m² | Demolición de pavimento exterior de adoquines.
Demolición de pavimento exterior de adoquines y capa de arena, con martillo neumático, y carga mecánica sobre camión o contenedor. El precio no incluye la demolición de la base soporte.
Código |  |  | Unidad | Descripción | Rendimiento | Precio unitario | Importe
1 |  |  |  | Equipo y maquinaria
mq05mai030 |  |  | h | Martillo neumático. | 0.235 | 4.66 | 1.1
mq05pdm010a |  |  | h | Compresor portátil eléctrico 2 m³/min de caudal. | 0.117 | 4.35 | 0.51
mq01ret010 |  |  | h | Miniretrocargadora sobre neumáticos de 15 kW. | 0.01 | 46.76 | 0.47
[5 empty] | Subtotal equipo y maquinaria: |  | 2.08
2 |  |  |  | Mano de obra
mo112 |  |  | h | Peón especializado construcción. | 0.123 | 21.72 | 2.67
mo113 |  |  | h | Peón ordinario construcción. | 0.088 | 21.19 | 1.86
[5 empty] | Subtotal mano de obra: |  | 4.53
3 |  |  |  | Costes directos complementarios
|  |  | % | Costes directos complementarios | 2 | 6.61 | 0.13
[5 empty] | Costes directos (1+2+3): |  | 6.74