## Hoja 1
DMX021 | m² | Demolición de solera o pavimento de hormigón.
Demolición de solera o pavimento de hormigón armado de hasta 15 cm de espesor, con martillo neumático, y carga manual sobre camión o contenedor. El precio no incluye la demolición de la base soporte.
Código |  |  | Unidad | Descripción | Rendimiento | Precio unitario | Importe
1 |  |  |  | Equipo y maquinaria
mq05mai030 |  |  | h | Martillo neumático. | 0.186 | 4.66 | 0.87
mq05pdm010a |  |  | h | Compresor portátil eléctrico 2 m³/min de caudal. | 0.186 | 4.35 | 0.81
[5 empty] | Subtotal equipo y maquinaria: |  | 1.68
2 |  |  |  | Mano de obra
mo112 |  |  | h | Peón especializado construcción. | 0.186 | 21.72 | 4.04
mo113 |  |  | h | Peón ordinario construcción. | 0.124 | 21.19 | 2.63
[5 empty] | Subtotal mano de obra: |  | 6.67
3 |  |  |  | Costes directos complementarios
|  |  | % | Costes directos complementarios | 2 | 8.35 | 0.17
[5 empty] | Costes directos (1+2+3): |  | 8.52