## Hoja 1
DMX030 | m² |  | Demolición de pavimento exterior de aglomerado asfáltico.
Demolición de pavimento de aglomerado asfáltico en calzada, mediante retroexcavadora con martillo rompedor, y carga mecánica sobre camión o contenedor. El precio incluye el corte previo del contorno del pavimento, pero no incluye la demolición de la base soporte.
Código |  | Unidad |  | Descripción | Rendimiento | Precio unitario | Importe
1 |  |  |  | Equipo y maquinaria
mq01exn050c |  | h |  | Retroexcavadora sobre neumáticos, de 85 kW, con martillo rompedor. | 0.02 | 74.24 | 1.48
mq01ret010 |  | h |  | Miniretrocargadora sobre neumáticos de 15 kW. | 0.01 | 46.76 | 0.47
mq11eqc010 |  | h |  | Cortadora de pavimento con arranque, desplazamiento y regulación del disco de corte manuales. | 0.006 | 42.15 | 0.25
[5 empty] | Subtotal equipo y maquinaria: |  | 2.2
2 |  |  |  | Mano de obra
mo113 |  | h |  | Peón ordinario construcción. | 0.089 | 21.19 | 1.89
[5 empty] | Subtotal mano de obra: |  | 1.89
3 |  |  |  | Costes directos complementarios
|  | % |  | Costes directos complementarios | 2 | 4.09 | 0.08
[5 empty] | Costes directos (1+2+3): |  | 4.17