## Hoja 1
DTM030 | Ud | Desmontaje de señal vertical.
Desmontaje de señal vertical triangular, con medios manuales, y recuperación, acopio y montaje del material en el mismo emplazamiento, y carga manual sobre camión o contenedor. El precio incluye la reparación de desperfectos en la superficie de apoyo y el desmontaje de los elementos de sujeción.
Código |  |  | Unidad | Descripción | Rendimiento | Precio unitario | Importe
1 |  |  |  | Materiales
mt50spl105b |  |  | Ud | Fijación compuesta por taco químico, arandela y tornillo de acero. | 2 | 5.82 | 11.64
[5 empty] | Subtotal materiales: |  | 11.64
2 |  |  |  | Mano de obra
mo087 |  |  | h | Ayudante construcción de obra civil. | 0.164 | 21.78 | 3.57
[5 empty] | Subtotal mano de obra: |  | 3.57
3 |  |  |  | Costes directos complementarios
|  |  | % | Costes directos complementarios | 2 | 15.21 | 0.3
[5 empty] | Costes directos (1+2+3): |  | 15.51