## Hoja 1
DTM100 | m³ | Transporte de mobiliario urbano.
Transporte de mobiliario urbano (aproximadamente 4 ud/m³) con un peso medio de hasta 500 kg/m³, mediante camión, a una distancia máxima de 5 km, y carga manual sobre camión o contenedor.
Código |  |  | Unidad | Descripción | Rendimiento | Precio unitario | Importe
1 |  |  |  | Equipo y maquinaria
mq04cap010a |  |  | h | Camión para transporte, de 12 t de carga. | 0.289 | 81.26 | 23.48
[5 empty] | Subtotal equipo y maquinaria: |  | 23.48
2 |  |  |  | Mano de obra
mo113 |  |  | h | Peón ordinario construcción. | 0.115 | 21.19 | 2.44
[5 empty] | Subtotal mano de obra: |  | 2.44
3 |  |  |  | Costes directos complementarios
|  |  | % | Costes directos complementarios | 2 | 25.92 | 0.52
[5 empty] | Costes directos (1+2+3): |  | 26.44