## Hoja 1
GEA010 | Ud | Bidón para almacenar residuos peligrosos.
Bidón de 200 litros de capacidad para residuos peligrosos procedentes de la construcción o demolición, apto para almacenar residuos de líquidos acuosos.
Código |  | Unidad | Descripción | Rendimiento | Precio unitario | Importe
1 |  |  | Materiales
mt08grg010c |  | Ud | Bidón de 200 litros de capacidad, apto para almacenar residuos peligrosos. | 1 | 61.3 | 61.3
|  |  |  | Subtotal materiales: |  | 61.3
2 |  |  | Mano de obra
mo113 |  | h | Peón ordinario construcción. | 0.109 | 21.19 | 2.31
|  |  |  | Subtotal mano de obra: |  | 2.31
3 |  |  | Costes directos complementarios
|  | % | Costes directos complementarios | 2 | 63.61 | 1.27
|  |  |  | Costes directos (1+2+3): |  | 64.88