## Hoja 1
IUA010 | m | Tubo de fundición dúctil.
Tubo de fundición dúctil para unión por enchufe y caña, con junta elastomérica estándar, de 600 mm de diámetro nominal. El precio incluye los equipos y la maquinaria necesarios para el desplazamiento y la disposición en obra de los elementos.
Código |  | Unidad | Descripción | Rendimiento | Precio unitario | Importe
1 |  |  | Materiales
mt37tfd010ma |  | m | Tubo de fundición dúctil para unión por enchufe y caña, con junta elastomérica estándar, de 600 mm de diámetro nominal, según UNE-EN 545. | 1 | 259.39 | 259.39
mt11ade100a |  | kg | Lubricante para unión mediante junta elástica de tubos y accesorios. | 0.012 | 21.59 | 0.26
|  |  |  | Subtotal materiales: |  | 259.65
2 |  |  | Equipo y maquinaria
mq04cag010a |  | h | Camión con grúa de hasta 6 t. | 0.022 | 56.47 | 1.24
|  |  |  | Subtotal equipo y maquinaria: |  | 1.24
3 |  |  | Mano de obra
mo008 |  | h | Oficial 1ª fontanero. | 0.06 | 23.16 | 1.39
mo107 |  | h | Ayudante fontanero. | 0.06 | 21.75 | 1.31
|  |  |  | Subtotal mano de obra: |  | 2.7
4 |  |  | Costes directos complementarios
|  | % | Costes directos complementarios | 2 | 263.59 | 5.27
Coste de mantenimiento decenal: 9,41€ en los primeros 10 años. |  |  |  | Costes directos (1+2+3+4): |  | 268.86