## Hoja 1
IUA101 | Ud | Válvula de corte.
Válvula de mariposa de hierro fundido, DN 80 mm. Incluso elementos de montaje y accesorios necesarios para su correcto funcionamiento.
Código |  |  | Unidad | Descripción | Rendimiento | Precio unitario | Importe
1 |  |  |  | Materiales
mt37svm010e |  |  | Ud | Válvula de mariposa de hierro fundido, DN 80 mm. | 1 | 51.95 | 51.95
mt37www010 |  |  | Ud | Material auxiliar para instalaciones de fontanería. | 1 | 1.43 | 1.43
[5 empty] | Subtotal materiales: |  | 53.38
2 |  |  |  | Mano de obra
mo008 |  |  | h | Oficial 1ª fontanero. | 0.109 | 23.16 | 2.52
mo107 |  |  | h | Ayudante fontanero. | 0.109 | 21.75 | 2.37
[5 empty] | Subtotal mano de obra: |  | 4.89
3 |  |  |  | Costes directos complementarios
|  |  | % | Costes directos complementarios | 2 | 58.27 | 1.17
Coste de mantenimiento decenal: 12,19€ en los primeros 10 años. |  |  |  |  | Costes directos (1+2+3): |  | 59.44