## Hoja 1
IUA015 | Ud | Pieza para tubo de fundición dúctil.
Codo 11° 15' de fundición dúctil con dos bridas, de 60 mm de diámetro nominal.
Código |  | Unidad | Descripción | Rendimiento | Precio unitario | Importe
1 |  |  | Materiales
mt37tfd013aaa |  | Ud | Codo 11° 15' de fundición dúctil con dos bridas, de 60 mm de diámetro nominal, según UNE-EN 545. | 1 | 41.02 | 41.02
|  |  |  | Subtotal materiales: |  | 41.02
2 |  |  | Mano de obra
mo008 |  | h | Oficial 1ª fontanero. | 0.109 | 23.16 | 2.52
mo107 |  | h | Ayudante fontanero. | 0.109 | 21.75 | 2.37
|  |  |  | Subtotal mano de obra: |  | 4.89
3 |  |  | Costes directos complementarios
|  | % | Costes directos complementarios | 2 | 45.91 | 0.92
Coste de mantenimiento decenal: 7,96€ en los primeros 10 años. |  |  |  | Costes directos (1+2+3): |  | 46.83