## Hoja 1
IUC020 | Ud |  | Celda modular.
Celda de línea, de 24 kV de tensión asignada, 400 A de intensidad nominal, 365x735x1740 mm, con aislamiento integral de SF6, formada por cuerpo metálico, embarrado de cobre e interruptor-seccionador tripolar rotativo de 3 posiciones conectado/seccionado/puesto a tierra. Incluso accesorios necesarios para su correcta instalación.
Código |  | Unidad |  | Descripción | Rendimiento | Precio unitario | Importe
1 |  |  |  | Materiales
mt35amt010a |  | Ud |  | Celda de línea, de 24 kV de tensión asignada, 400 A de intensidad nominal, 365x735x1740 mm, con aislamiento integral de SF6, formada por cuerpo metálico, embarrado de cobre e interruptor-seccionador tripolar rotativo de 3 posiciones conectado/seccionado/puesto a tierra. | 1 | 6845.1 | 6845.1
[5 empty] | Subtotal materiales: |  | 6845.1
2 |  |  |  | Mano de obra
mo003 |  | h |  | Oficial 1ª electricista. | 2.189 | 23.16 | 50.7
mo102 |  | h |  | Ayudante electricista. | 2.189 | 21.75 | 47.61
[5 empty] | Subtotal mano de obra: |  | 98.31
3 |  |  |  | Costes directos complementarios
|  | % |  | Costes directos complementarios | 2 | 6943.41 | 138.87
Coste de mantenimiento decenal: 354,11€ en los primeros 10 años. |  |  |  |  | Costes directos (1+2+3): |  | 7082.28