## Hoja 1
IUC040 | Ud |  | Centro de transformación prefabricado.
Centro de transformación prefabricado, monobloque, de hormigón armado, de 3280x2380x3045 mm, apto para contener un transformador y la aparamenta necesaria. Incluso transporte y descarga. Totalmente montado.
Código |  | Unidad |  | Descripción | Rendimiento | Precio unitario | Importe
1 |  |  |  | Materiales
mt35ctr010a |  | Ud |  | Centro de transformación prefabricado, monobloque, de hormigón armado, de 3280x2380x3045 mm, apto para contener un transformador y la aparamenta necesaria. | 1 | 5848.98 | 5848.98
[5 empty] | Subtotal materiales: |  | 5848.98
2 |  |  |  | Mano de obra
mo020 |  | h |  | Oficial 1ª construcción. | 2.189 | 22.53 | 49.32
mo077 |  | h |  | Ayudante construcción. | 2.189 | 21.78 | 47.68
[5 empty] | Subtotal mano de obra: |  | 97
3 |  |  |  | Costes directos complementarios
|  | % |  | Costes directos complementarios | 2 | 5945.98 | 118.92
Coste de mantenimiento decenal: 303,25€ en los primeros 10 años. |  |  |  |  | Costes directos (1+2+3): |  | 6064.9