## Hoja 1
IUD010 | m | Cuneta revestida de hormigón.
Cuneta de sección triangular de 100 cm de anchura y 33 cm de profundidad, revestida con una capa de hormigón en masa HM-20/P/20/X0 de 15 cm de espesor.
Código |  |  | Unidad | Descripción | Rendimiento | Precio unitario | Importe
1 |  |  |  | Materiales
mt10hmf010tLc |  |  | m³ | Hormigón HM-20/P/20/X0, fabricado en central. | 0.18 | 83.57 | 15.04
mt08ema050b |  |  | m³ | Madera para encofrar, de 26 mm de espesor. | 0.001 | 393.34 | 0.39
mt08var050 |  |  | kg | Alambre galvanizado para atar, de 1,30 mm de diámetro. | 0.025 | 1.53 | 0.04
mt08var060 |  |  | kg | Puntas de acero de 20x100 mm. | 0.01 | 8.94 | 0.09
mt15bas030b |  |  | Ud | Cartucho de masilla elastómera monocomponente a base de poliuretano, de color gris, de 600 ml, tipo F-25 HM según UNE-EN ISO 11600, de alta adherencia y de endurecimiento rápido, con elevadas propiedades elásticas, resistencia a la intemperie, al envejecimiento y a los rayos UV, apta para estar en contacto con agua potable, dureza Shore A aproximada de 35 y alargamiento en rotura > 600%, según UNE-EN ISO 11600. | 0.36 | 6.52 | 2.35
[5 empty] | Subtotal materiales: |  | 17.91
2 |  |  |  | Equipo y maquinaria
mq02rod010d |  |  | h | Bandeja vibrante de guiado manual, de 300 kg, anchura de trabajo 70 cm, reversible. | 0.44 | 7.3 | 3.21
mq06cor020 |  |  | h | Equipo para corte de juntas en soleras de hormigón. | 0.006 | 10.85 | 0.07
[5 empty] | Subtotal equipo y maquinaria: |  | 3.28
3 |  |  |  | Mano de obra
mo041 |  |  | h | Oficial 1ª construcción de obra civil. | 0.438 | 22.53 | 9.87
mo087 |  |  | h | Ayudante construcción de obra civil. | 0.438 | 21.78 | 9.54
[5 empty] | Subtotal mano de obra: |  | 19.41
4 |  |  |  | Costes directos complementarios
|  |  | % | Costes directos complementarios | 2 | 40.6 | 0.81
Coste de mantenimiento decenal: 2,90€ en los primeros 10 años. |  |  |  |  | Costes directos (1+2+3+4): |  | 41.41