## Hoja 1
IUD020 | m | Cuneta prefabricada.
Cuneta formada por piezas prefabricadas de hormigón de sección trapezoidal, de 30/20x22x100 cm, unidas mediante junta machihembrada, colocadas sobre solera de hormigón en masa HM-20/P/20/X0 de 15 cm de espesor.
Código |  |  | Unidad | Descripción | Rendimiento |  |  | Precio unitario | Importe
1 |  |  |  | Materiales
mt10hmf010tLc |  |  | m³ | Hormigón HM-20/P/20/X0, fabricado en central. | 0.045 |  |  | 83.57 | 3.76
mt11cun010a |  |  | Ud | Cuneta prefabricada de hormigón de sección trapezoidal, para recogida de aguas, de 30/20x22x100 cm, con junta machihembrada. | 1 |  |  | 14.81 | 14.81
mt08aaa010a |  |  | m³ | Agua. | 0.006 |  |  | 1.53 | 0.01
mt09mif010ca |  |  | t | Mortero industrial para albañilería, de cemento, color gris, categoría M-5 (resistencia a compresión 5 N/mm²), suministrado en sacos, según UNE-EN 998-2. | 0.009 |  |  | 54.64 | 0.49
mt09lec020a |  |  | m³ | Lechada de cemento CEM II/B-P 32,5 N 1/2. | 0.001 |  |  | 133.53 | 0.13
[5 empty] | Subtotal materiales: |  |  |  | 19.2
2 |  |  |  | Equipo y maquinaria
mq02rod010d |  |  | h | Bandeja vibrante de guiado manual, de 300 kg, anchura de trabajo 70 cm, reversible. | 0.088 |  |  | 7.3 | 0.64
mq01exc010a |  |  | h | Retroexcavadora sobre cadenas, de 85 kW. | 0.055 |  |  | 55.96 | 3.08
mq04cag010a |  |  | h | Camión con grúa de hasta 6 t. | 0.011 |  |  | 56.47 | 0.62
[5 empty] | Subtotal equipo y maquinaria: |  |  |  | 4.34
3 |  |  |  | Mano de obra
mo041 |  |  | h | Oficial 1ª construcción de obra civil. | 0.211 |  |  | 22.53 | 4.75
mo087 |  |  | h | Ayudante construcción de obra civil. | 0.238 |  |  | 21.78 | 5.18
[5 empty] | Subtotal mano de obra: |  |  |  | 9.93
4 |  |  |  | Costes directos complementarios
|  |  | % | Costes directos complementarios | 2 |  |  | 33.47 | 0.67
Coste de mantenimiento decenal: 2,39€ en los primeros 10 años. |  |  |  |  | Costes directos (1+2+3+4): |  |  |  | 34.14
Referencia y título de la norma | [5 empty] | Aplicabilidad(a) | Obligatoriedad(b) |  | Sistema(c)
EN 998-2:2016 | [5 empty] | 1182020 | 1182020 |  | 2+/4
Especificaciones de los morteros para albañilería. Parte 2: Morteros para albañilería
(a) Fecha de aplicabilidad de la norma armonizada
(b) Fecha en que finaliza el período de coexistencia
(c) Sistema de evaluación y verificación de la constancia de las prestaciones