## Hoja 1
IUE025 | Ud |  | Pozo de desbaste de poliéster reforzado con fibra de vidrio (PRFV).
Pozo de desbaste de poliéster reforzado con fibra de vidrio (PRFV), de 1,5 m de diámetro y 1,5 m de altura. El precio no incluye la excavación ni el relleno del trasdós.
Código |  | Unidad |  | Descripción | Rendimiento | Precio unitario | Importe
1 |  |  |  | Materiales
mt46fpg010d |  | Ud |  | Pozo de desbaste de poliéster reforzado con fibra de vidrio (PRFV), de 1,5 m de diámetro y 1,5 m de altura, con tapa, reja de gruesos, cesta extraíble y rastrillo de acero inoxidable AISI 304, para pretratamiento de aguas residuales. | 1 | 1163.26 | 1163.26
[5 empty] | Subtotal materiales: |  | 1163.26
2 |  |  |  | Mano de obra
mo008 |  | h |  | Oficial 1ª fontanero. | 3.722 | 23.16 | 86.2
mo107 |  | h |  | Ayudante fontanero. | 3.722 | 21.75 | 80.95
[5 empty] | Subtotal mano de obra: |  | 167.15
3 |  |  |  | Costes directos complementarios
|  | % |  | Costes directos complementarios | 2 | 1330.41 | 26.61
Coste de mantenimiento decenal: 149,27€ en los primeros 10 años. |  |  |  |  | Costes directos (1+2+3): |  | 1357.02