## Hoja 1
IUE052 | Ud | Estación depuradora biológica.
Estación depuradora biológica de aguas residuales, tecnología VFL, capacidad para 40 a 120 usuarios (H.E.), carga media de materia orgánica contaminante (DBO5) de 7,2 kg/día y caudal máximo de agua depurada de 16200 litros/día.
Código |  | Unidad | Descripción | Rendimiento |  | Precio unitario |  | Importe
1 |  |  | Materiales
mt46edb010l |  | Ud | Estación depuradora biológica de aguas residuales, tecnología VFL, capacidad para 40 a 120 usuarios (H.E.), carga media de materia orgánica contaminante (DBO5) de 7,2 kg/día y caudal máximo de agua depurada de 16200 litros/día, equipada con una estación de bombeo, un reactor biológico tipo AT, un compresor y un depósito de fangos, según UNE-EN 12566-3. | 1 |  | 39343 |  | 39343
|  |  |  | Subtotal materiales: |  |  |  | 39343
2 |  |  | Equipo y maquinaria
mq04cag010a |  | h | Camión con grúa de hasta 6 t. | 1.1 |  | 56.47 |  | 62.12
|  |  |  | Subtotal equipo y maquinaria: |  |  |  | 62.12
3 |  |  | Mano de obra
mo008 |  | h | Oficial 1ª fontanero. | 8.757 |  | 23.16 |  | 202.81
mo107 |  | h | Ayudante fontanero. | 8.757 |  | 21.75 |  | 190.46
mo003 |  | h | Oficial 1ª electricista. | 2.189 |  | 23.16 |  | 50.7
mo102 |  | h | Ayudante electricista. | 2.189 |  | 21.75 |  | 47.61
|  |  |  | Subtotal mano de obra: |  |  |  | 491.58
4 |  |  | Costes directos complementarios
|  | % | Costes directos complementarios | 2 |  | 39896.7 |  | 797.93
Coste de mantenimiento decenal: 16.684,79€ en los primeros 10 años. |  |  |  | Costes directos (1+2+3+4): |  |  |  | 40694.6
Referencia y título de la norma |  |  |  |  | Aplicabilidad(a) |  | Obligatoriedad(b) |  | Sistema(c)
EN 12566-3:2005+A2:2013 |  |  |  |  | 882014 |  | 882015 |  | 3
Pequeñas instalaciones de depuración de aguas residuales para poblaciones de hasta 50 habitantes equivalentes. Parte 3: Plantas de depuración de aguas residuales domésticas prefabricadas y/o montadas en su destino.
(a) Fecha de aplicabilidad de la norma armonizada
(b) Fecha en que finaliza el período de coexistencia
(c) Sistema de evaluación y verificación de la constancia de las prestaciones