## Hoja 1
IUL010 | Ud | Apoyo de madera.
Poste de madera de pino de primera calidad, de 11 m de altura, empotrado directamente en suelo cohesivo.
Código |  | Unidad | Descripción | Rendimiento |  | Precio unitario | Importe
1 |  |  | Materiales
mt35pya010f |  | Ud | Poste de madera de pino de primera calidad, de 11 m de altura, 26 cm de diámetro en la base y 14 cm de diámetro en cogolla, acabado creosotado, según UNE-EN 14229. | 1 |  | 226.65 | 226.65
|  |  |  | Subtotal materiales: |  |  | 226.65
2 |  |  | Equipo y maquinaria
mq01exn010i |  | h | Miniretroexcavadora sobre neumáticos, de 37,5 kW. | 0.429 |  | 52.19 | 22.39
mq04cag010a |  | h | Camión con grúa de hasta 6 t. | 1.21 |  | 56.47 | 68.33
|  |  |  | Subtotal equipo y maquinaria: |  |  | 90.72
3 |  |  | Mano de obra
mo020 |  | h | Oficial 1ª construcción. | 2.627 |  | 22.53 | 59.19
mo077 |  | h | Ayudante construcción. | 2.627 |  | 21.78 | 57.22
|  |  |  | Subtotal mano de obra: |  |  | 116.41
4 |  |  | Costes directos complementarios
|  | % | Costes directos complementarios | 2 |  | 433.78 | 8.68
Coste de mantenimiento decenal: 442,46€ en los primeros 10 años. |  |  |  | Costes directos (1+2+3+4): |  |  | 442.46
Referencia y título de la norma |  |  |  |  | Aplicabilidad(a) | Obligatoriedad(b) |  | Sistema(c)
EN 14229:2010 |  |  |  |  | 192011 | 192012 |  | 2+
Madera estructural. Postes de madera para líneas aéreas.
(a) Fecha de aplicabilidad de la norma armonizada
(b) Fecha en que finaliza el período de coexistencia
(c) Sistema de evaluación y verificación de la constancia de las prestaciones