## Hoja 1
IUL011 | Ud | Apoyo de hormigón.
Poste de hormigón armado vibrado, de 13 m de altura y 1000 daN de esfuerzo nominal, empotrado en dado de hormigón en suelo rocoso.
Código |  |  | Unidad | Descripción | Rendimiento |  | Precio unitario | Importe
1 |  |  |  | Materiales
mt35pya020rq |  |  | Ud | Poste de hormigón armado vibrado, de 13 m de altura y 1000 daN de esfuerzo nominal, según UNE 207016 y UNE-EN 12843. | 1 |  | 539.74 | 539.74
mt10hmf010tOb |  |  | m³ | Hormigón HM-25/B/20/X0, fabricado en central. | 0.674 |  | 89.91 | 60.6
[5 empty] | Subtotal materiales: |  |  | 600.34
2 |  |  |  | Equipo y maquinaria
mq01exn010i |  |  | h | Miniretroexcavadora sobre neumáticos, de 37,5 kW. | 0.451 |  | 52.19 | 23.54
mq04cag010a |  |  | h | Camión con grúa de hasta 6 t. | 1.54 |  | 56.47 | 86.96
[5 empty] | Subtotal equipo y maquinaria: |  |  | 110.5
3 |  |  |  | Mano de obra
mo020 |  |  | h | Oficial 1ª construcción. | 2.846 |  | 22.53 | 64.12
mo077 |  |  | h | Ayudante construcción. | 2.846 |  | 21.78 | 61.99
[5 empty] | Subtotal mano de obra: |  |  | 126.11
4 |  |  |  | Costes directos complementarios
|  |  | % | Costes directos complementarios | 2 |  | 836.95 | 16.74
Coste de mantenimiento decenal: 85,37€ en los primeros 10 años. |  |  |  |  | Costes directos (1+2+3+4): |  |  | 853.69
Referencia y título de la norma | [5 empty] | Aplicabilidad(a) | Obligatoriedad(b) |  | Sistema(c)
EN 12843:2004 | [5 empty] | 192005 | 192007 |  | 2+
Productos prefabricados de hormigón. Mástiles y postes.
(a) Fecha de aplicabilidad de la norma armonizada
(b) Fecha en que finaliza el período de coexistencia
(c) Sistema de evaluación y verificación de la constancia de las prestaciones