## Hoja 1
IUL012 | Ud | Apoyo tubular de chapa de acero galvanizado.
Apoyo tubular empotrable de chapa de acero galvanizado, de 9 m de altura y 630 daN de esfuerzo nominal, empotrado en dado de hormigón en suelo no cohesivo.
Código |  |  | Unidad | Descripción | Rendimiento | Precio unitario | Importe
1 |  |  |  | Materiales
mt35pya030dh |  |  | Ud | Apoyo tubular empotrable de chapa de acero galvanizado, de 9 m de altura y 630 daN de esfuerzo nominal, según UNE 207018. | 1 | 505.59 | 505.59
mt10hmf010tOb |  |  | m³ | Hormigón HM-25/B/20/X0, fabricado en central. | 1.482 | 89.91 | 133.25
[5 empty] | Subtotal materiales: |  | 638.84
2 |  |  |  | Equipo y maquinaria
mq01exn010i |  |  | h | Miniretroexcavadora sobre neumáticos, de 37,5 kW. | 0.473 | 52.19 | 24.69
mq04cag010a |  |  | h | Camión con grúa de hasta 6 t. | 0.77 | 56.47 | 43.48
[5 empty] | Subtotal equipo y maquinaria: |  | 68.17
3 |  |  |  | Mano de obra
mo020 |  |  | h | Oficial 1ª construcción. | 1.97 | 22.53 | 44.38
mo077 |  |  | h | Ayudante construcción. | 1.97 | 21.78 | 42.91
[5 empty] | Subtotal mano de obra: |  | 87.29
4 |  |  |  | Costes directos complementarios
|  |  | % | Costes directos complementarios | 2 | 794.3 | 15.89
Coste de mantenimiento decenal: 81,02€ en los primeros 10 años. |  |  |  |  | Costes directos (1+2+3+4): |  | 810.19