## Hoja 1
IUL012 | Ud | Apoyo tubular de chapa de acero galvanizado.
Apoyo tubular empotrable de chapa de acero galvanizado, de 11 m de altura y 400 daN de esfuerzo nominal, empotrado en dado de hormigón en suelo rocoso.
Código |  |  | Unidad | Descripción | Rendimiento | Precio unitario | Importe
1 |  |  |  | Materiales
mt35pya030kf |  |  | Ud | Apoyo tubular empotrable de chapa de acero galvanizado, de 11 m de altura y 400 daN de esfuerzo nominal, según UNE 207018. | 1 | 465.36 | 465.36
mt10hmf010tOb |  |  | m³ | Hormigón HM-25/B/20/X0, fabricado en central. | 0.915 | 89.91 | 82.27
[5 empty] | Subtotal materiales: |  | 547.63
2 |  |  |  | Equipo y maquinaria
mq01exn010i |  |  | h | Miniretroexcavadora sobre neumáticos, de 37,5 kW. | 0.462 | 52.19 | 24.11
mq04cag010a |  |  | h | Camión con grúa de hasta 6 t. | 1.1 | 56.47 | 62.12
[5 empty] | Subtotal equipo y maquinaria: |  | 86.23
3 |  |  |  | Mano de obra
mo020 |  |  | h | Oficial 1ª construcción. | 2.408 | 22.53 | 54.25
mo077 |  |  | h | Ayudante construcción. | 2.408 | 21.78 | 52.45
[5 empty] | Subtotal mano de obra: |  | 106.7
4 |  |  |  | Costes directos complementarios
|  |  | % | Costes directos complementarios | 2 | 740.56 | 14.81
Coste de mantenimiento decenal: 75,54€ en los primeros 10 años. |  |  |  |  | Costes directos (1+2+3+4): |  | 755.37