## Hoja 1
IUL012 | Ud | Apoyo tubular de chapa de acero galvanizado.
Apoyo tubular empotrable de chapa de acero galvanizado, de 13 m de altura y 400 daN de esfuerzo nominal, empotrado en dado de hormigón en suelo rocoso.
Código |  |  | Unidad | Descripción | Rendimiento | Precio unitario | Importe
1 |  |  |  | Materiales
mt35pya030sg |  |  | Ud | Apoyo tubular empotrable de chapa de acero galvanizado, de 13 m de altura y 400 daN de esfuerzo nominal, según UNE 207018. | 1 | 695.34 | 695.34
mt10hmf010tOb |  |  | m³ | Hormigón HM-25/B/20/X0, fabricado en central. | 1.199 | 89.91 | 107.8
[5 empty] | Subtotal materiales: |  | 803.14
2 |  |  |  | Equipo y maquinaria
mq01exn010i |  |  | h | Miniretroexcavadora sobre neumáticos, de 37,5 kW. | 0.462 | 52.19 | 24.11
mq04cag010a |  |  | h | Camión con grúa de hasta 6 t. | 1.43 | 56.47 | 80.75
[5 empty] | Subtotal equipo y maquinaria: |  | 104.86
3 |  |  |  | Mano de obra
mo020 |  |  | h | Oficial 1ª construcción. | 2.627 | 22.53 | 59.19
mo077 |  |  | h | Ayudante construcción. | 2.627 | 21.78 | 57.22
[5 empty] | Subtotal mano de obra: |  | 116.41
4 |  |  |  | Costes directos complementarios
|  |  | % | Costes directos complementarios | 2 | 1024.41 | 20.49
Coste de mantenimiento decenal: 104,49€ en los primeros 10 años. |  |  |  |  | Costes directos (1+2+3+4): |  | 1044.9