## Hoja 1
IUL013 | Ud | Apoyo metálico de presilla.
Apoyo metálico de presilla, de 10 m de altura y 1250 daN de esfuerzo nominal, empotrado en dado de hormigón en suelo cohesivo.
Código |  |  | Unidad | Descripción | Rendimiento | Precio unitario | Importe
1 |  |  |  | Materiales
mt35pya040cc |  |  | Ud | Apoyo metálico de presilla, de 10 m de altura y 1250 daN de esfuerzo nominal, compuesto de cabeza prismática y fuste troncopiramidal de sección cuadrada. | 1 | 603.8 | 603.8
mt10hmf010tOb |  |  | m³ | Hormigón HM-25/B/20/X0, fabricado en central. | 1.539 | 89.91 | 138.37
[5 empty] | Subtotal materiales: |  | 742.17
2 |  |  |  | Equipo y maquinaria
mq01exn010i |  |  | h | Miniretroexcavadora sobre neumáticos, de 37,5 kW. | 0.473 | 52.19 | 24.69
mq04cag010a |  |  | h | Camión con grúa de hasta 6 t. | 0.935 | 56.47 | 52.8
[5 empty] | Subtotal equipo y maquinaria: |  | 77.49
3 |  |  |  | Mano de obra
mo020 |  |  | h | Oficial 1ª construcción. | 2.189 | 22.53 | 49.32
mo077 |  |  | h | Ayudante construcción. | 2.189 | 21.78 | 47.68
[5 empty] | Subtotal mano de obra: |  | 97
4 |  |  |  | Costes directos complementarios
|  |  | % | Costes directos complementarios | 2 | 916.66 | 18.33
Coste de mantenimiento decenal: 93,50€ en los primeros 10 años. |  |  |  |  | Costes directos (1+2+3+4): |  | 934.99