## Hoja 1
IUL013 | Ud | Apoyo metálico de presilla.
Apoyo metálico de presilla, de 12 m de altura y 400 daN de esfuerzo nominal, empotrado en dado de hormigón en suelo no cohesivo.
Código |  |  | Unidad | Descripción | Rendimiento | Precio unitario | Importe
1 |  |  |  | Materiales
mt35pya040ee |  |  | Ud | Apoyo metálico de presilla, de 12 m de altura y 400 daN de esfuerzo nominal, compuesto de cabeza prismática y fuste troncopiramidal de sección cuadrada. | 1 | 511.18 | 511.18
mt10hmf010tOb |  |  | m³ | Hormigón HM-25/B/20/X0, fabricado en central. | 1.143 | 89.91 | 102.77
[5 empty] | Subtotal materiales: |  | 613.95
2 |  |  |  | Equipo y maquinaria
mq01exn010i |  |  | h | Miniretroexcavadora sobre neumáticos, de 37,5 kW. | 0.462 | 52.19 | 24.11
mq04cag010a |  |  | h | Camión con grúa de hasta 6 t. | 1.265 | 56.47 | 71.43
[5 empty] | Subtotal equipo y maquinaria: |  | 95.54
3 |  |  |  | Mano de obra
mo020 |  |  | h | Oficial 1ª construcción. | 2.518 | 22.53 | 56.73
mo077 |  |  | h | Ayudante construcción. | 2.518 | 21.78 | 54.84
[5 empty] | Subtotal mano de obra: |  | 111.57
4 |  |  |  | Costes directos complementarios
|  |  | % | Costes directos complementarios | 2 | 821.06 | 16.42
Coste de mantenimiento decenal: 83,75€ en los primeros 10 años. |  |  |  |  | Costes directos (1+2+3+4): |  | 837.48