## Hoja 1
IUL013 | Ud | Apoyo metálico de presilla.
Apoyo metálico de presilla, de 18 m de altura y 400 daN de esfuerzo nominal, empotrado en dado de hormigón en suelo no cohesivo.
Código |  |  | Unidad | Descripción | Rendimiento | Precio unitario | Importe
1 |  |  |  | Materiales
mt35pya040qq |  |  | Ud | Apoyo metálico de presilla, de 18 m de altura y 400 daN de esfuerzo nominal, compuesto de cabeza prismática y fuste troncopiramidal de sección cuadrada. | 1 | 755.68 | 755.68
mt10hmf010tOb |  |  | m³ | Hormigón HM-25/B/20/X0, fabricado en central. | 1.729 | 89.91 | 155.45
[5 empty] | Subtotal materiales: |  | 911.13
2 |  |  |  | Equipo y maquinaria
mq01exn010i |  |  | h | Miniretroexcavadora sobre neumáticos, de 37,5 kW. | 0.473 | 52.19 | 24.69
mq04cag010a |  |  | h | Camión con grúa de hasta 6 t. | 2.357 | 56.47 | 133.1
[5 empty] | Subtotal equipo y maquinaria: |  | 157.79
3 |  |  |  | Mano de obra
mo020 |  |  | h | Oficial 1ª construcción. | 2.799 | 22.53 | 63.06
mo077 |  |  | h | Ayudante construcción. | 2.799 | 21.78 | 60.96
[5 empty] | Subtotal mano de obra: |  | 124.02
4 |  |  |  | Costes directos complementarios
|  |  | % | Costes directos complementarios | 2 | 1192.94 | 23.86
Coste de mantenimiento decenal: 121,68€ en los primeros 10 años. |  |  |  |  | Costes directos (1+2+3+4): |  | 1216.8