## Hoja 1
IUL013 | Ud | Apoyo metálico de presilla.
Apoyo metálico de presilla, de 20 m de altura y 1250 daN de esfuerzo nominal, empotrado en dado de hormigón en suelo rocoso.
Código |  |  | Unidad | Descripción | Rendimiento | Precio unitario | Importe
1 |  |  |  | Materiales
mt35pya040wu |  |  | Ud | Apoyo metálico de presilla, de 20 m de altura y 1250 daN de esfuerzo nominal, compuesto de cabeza prismática y fuste troncopiramidal de sección cuadrada. | 1 | 1464.31 | 1464.31
mt10hmf010tOb |  |  | m³ | Hormigón HM-25/B/20/X0, fabricado en central. | 3.822 | 89.91 | 343.64
[5 empty] | Subtotal materiales: |  | 1807.95
2 |  |  |  | Equipo y maquinaria
mq01exn010i |  |  | h | Miniretroexcavadora sobre neumáticos, de 37,5 kW. | 0.506 | 52.19 | 26.41
mq04cag010a |  |  | h | Camión con grúa de hasta 6 t. | 2.671 | 56.47 | 150.83
[5 empty] | Subtotal equipo y maquinaria: |  | 177.24
3 |  |  |  | Mano de obra
mo020 |  |  | h | Oficial 1ª construcción. | 2.815 | 22.53 | 63.42
mo077 |  |  | h | Ayudante construcción. | 2.815 | 21.78 | 61.31
[5 empty] | Subtotal mano de obra: |  | 124.73
4 |  |  |  | Costes directos complementarios
|  |  | % | Costes directos complementarios | 2 | 2109.92 | 42.2
Coste de mantenimiento decenal: 215,21€ en los primeros 10 años. |  |  |  |  | Costes directos (1+2+3+4): |  | 2152.12