## Hoja 1
IUM005 | Ud |  | Arqueta para líneas subterráneas de alta tensión.
Arqueta prefabricada de hormigón, sin fondo, de 145x90x150 cm de medidas interiores y 8 cm de espesor de pared, boca de acceso de 62x117 cm, con paredes rebajadas para la entrada de tubos, capaz de soportar una carga de 400 kN, con marco de acero galvanizado y tapa de hormigón armado, de 128x74x5 cm, clase B-125 según UNE-EN 124, para líneas subterráneas de alta tensión. El precio no incluye la excavación ni el relleno del trasdós.
Código |  | Unidad |  | Descripción | Rendimiento | Precio unitario | Importe
1 |  |  |  | Materiales
mt35arg010h |  | Ud |  | Arqueta prefabricada de hormigón, sin fondo, de 145x90x150 cm de medidas interiores y 8 cm de espesor de pared, boca de acceso de 62x117 cm, con paredes rebajadas para la entrada de tubos, capaz de soportar una carga de 400 kN, para líneas eléctricas subterráneas. | 1 | 185.76 | 185.76
mt35arg015c |  | Ud |  | Marco de acero galvanizado y tapa de hormigón armado, de 128x74x5 cm, clase B-125 según UNE-EN 124. | 1 | 69.47 | 69.47
[5 empty] | Subtotal materiales: |  | 255.23
2 |  |  |  | Mano de obra
mo020 |  | h |  | Oficial 1ª construcción. | 0.547 | 22.53 | 12.32
mo077 |  | h |  | Ayudante construcción. | 0.547 | 21.78 | 11.91
[5 empty] | Subtotal mano de obra: |  | 24.23
3 |  |  |  | Costes directos complementarios
|  | % |  | Costes directos complementarios | 2 | 279.46 | 5.59
Coste de mantenimiento decenal: 14,25€ en los primeros 10 años. |  |  |  |  | Costes directos (1+2+3): |  | 285.05