## Hoja 1
IUP130 | Ud |  | Estabilizador de tensión y reductor de flujo luminoso.
Estabilizador de tensión y reductor de flujo luminoso para 15 kVA de potencia, alimentación trifásica a 400 V de tensión y 50 Hz de frecuencia.
Código |  | Unidad |  | Descripción | Rendimiento | Precio unitario | Importe
1 |  |  |  | Materiales
mt35cgm110b |  | Ud |  | Estabilizador de tensión y reductor de flujo luminoso para 15 kVA de potencia, alimentación trifásica a 400 V de tensión y 50 Hz de frecuencia. | 1 | 4202.49 | 4202.49
[5 empty] | Subtotal materiales: |  | 4202.49
2 |  |  |  | Mano de obra
mo003 |  | h |  | Oficial 1ª electricista. | 4.379 | 23.16 | 101.42
mo102 |  | h |  | Ayudante electricista. | 4.379 | 21.75 | 95.24
[5 empty] | Subtotal mano de obra: |  | 196.66
3 |  |  |  | Costes directos complementarios
|  | % |  | Costes directos complementarios | 2 | 4399.15 | 87.98
Coste de mantenimiento decenal: 224,36€ en los primeros 10 años. |  |  |  |  | Costes directos (1+2+3): |  | 4487.13