## Hoja 1
IUP010 | Ud | Toma de tierra de alumbrado público con pica.
Toma de tierra de alumbrado público con electrodo de acero cobreado de 2 m de longitud.
Código |  | Unidad | Descripción | Rendimiento | Precio unitario | Importe
1 |  |  | Materiales
mt35tte010b |  | Ud | Electrodo para red de toma de tierra cobreado con 300 µm, fabricado en acero, de 15 mm de diámetro y 2 m de longitud. | 1 | 18.39 | 18.39
mt35ttc010b |  | m | Conductor de cobre desnudo, de 35 mm². | 0.25 | 2.87 | 0.72
mt35tta040 |  | Ud | Grapa abarcón para conexión de pica. | 1 | 1.02 | 1.02
mt35tta010 |  | Ud | Arqueta de polipropileno para toma de tierra, de 300x300 mm, con tapa de registro. | 1 | 75.6 | 75.6
mt35tta030 |  | Ud | Puente para comprobación de puesta a tierra de la instalación eléctrica. | 1 | 47 | 47
mt35tta060 |  | Ud | Saco de 5 kg de sales minerales para la mejora de la conductividad de puestas a tierra. | 0.333 | 3.58 | 1.19
mt35www020 |  | Ud | Material auxiliar para instalaciones de toma de tierra. | 1 | 1.17 | 1.17
|  |  |  | Subtotal materiales: |  | 145.09
2 |  |  | Equipo y maquinaria
mq01ret020b |  | h | Retrocargadora sobre neumáticos, de 70 kW. | 0.003 | 41.71 | 0.13
|  |  |  | Subtotal equipo y maquinaria: |  | 0.13
3 |  |  | Mano de obra
mo003 |  | h | Oficial 1ª electricista. | 0.274 | 23.16 | 6.35
mo102 |  | h | Ayudante electricista. | 0.274 | 21.75 | 5.96
mo113 |  | h | Peón ordinario construcción. | 0.001 | 21.19 | 0.02
|  |  |  | Subtotal mano de obra: |  | 12.33
4 |  |  | Costes directos complementarios
|  | % | Costes directos complementarios | 2 | 157.55 | 3.15
Coste de mantenimiento decenal: 3,21€ en los primeros 10 años. |  |  |  | Costes directos (1+2+3+4): |  | 160.7