## Hoja 1
IUP020 | Ud | Toma de tierra de alumbrado público con placa.
Toma de tierra de alumbrado público con placa de cobre electrolítico puro de 1000x500x2 mm.
Código |  | Unidad | Descripción | Rendimiento | Precio unitario | Importe
1 |  |  | Materiales
mt35tte020e |  | Ud | Placa de cobre electrolítico puro para toma de tierra, de 1000x500x2 mm, con borne de unión. | 1 | 365.96 | 365.96
mt41pca010a |  | m | Pletina conductora de cobre estañado, desnuda, de 30x2 mm. | 1 | 54.85 | 54.85
mt35tta010 |  | Ud | Arqueta de polipropileno para toma de tierra, de 300x300 mm, con tapa de registro. | 1 | 75.6 | 75.6
mt35tta030 |  | Ud | Puente para comprobación de puesta a tierra de la instalación eléctrica. | 1 | 47 | 47
mt35tta060 |  | Ud | Saco de 5 kg de sales minerales para la mejora de la conductividad de puestas a tierra. | 2 | 3.58 | 7.16
mt35www020 |  | Ud | Material auxiliar para instalaciones de toma de tierra. | 1 | 1.17 | 1.17
|  |  |  | Subtotal materiales: |  | 551.74
2 |  |  | Equipo y maquinaria
mq01ret020b |  | h | Retrocargadora sobre neumáticos, de 70 kW. | 0.065 | 41.71 | 2.71
mq04dua020b |  | h | Dumper de descarga frontal de 2 t de carga útil. | 0.084 | 10.58 | 0.89
mq02rod010d |  | h | Bandeja vibrante de guiado manual, de 300 kg, anchura de trabajo 70 cm, reversible. | 0.125 | 7.3 | 0.91
mq02cia020j |  | h | Camión cisterna, de 8 m³ de capacidad. | 0.009 | 121.25 | 1.09
mq04cab010c |  | h | Camión basculante de 12 t de carga, de 162 kW. | 0.012 | 45.88 | 0.55
|  |  |  | Subtotal equipo y maquinaria: |  | 6.15
3 |  |  | Mano de obra
mo003 |  | h | Oficial 1ª electricista. | 0.274 | 23.16 | 6.35
mo102 |  | h | Ayudante electricista. | 0.274 | 21.75 | 5.96
mo113 |  | h | Peón ordinario construcción. | 0.109 | 21.19 | 2.31
|  |  |  | Subtotal mano de obra: |  | 14.62
4 |  |  | Costes directos complementarios
|  | % | Costes directos complementarios | 2 | 572.51 | 11.45
Coste de mantenimiento decenal: 11,68€ en los primeros 10 años. |  |  |  | Costes directos (1+2+3+4): |  | 583.96