## Hoja 1
IUP040 | m | Conductor aislado de tierra de alumbrado público.
Conductor aislado de tierra de alumbrado público formado por cable unipolar H07Z1-K (AS), reacción al fuego clase B2ca-s1a,d1,a1, con conductor multifilar de cobre clase 5 (-K) de 16 mm² de sección, con aislamiento de compuesto termoplástico a base de poliolefina libre de halógenos con baja emisión de humos y gases corrosivos (Z1).
Código |  | Unidad | Descripción | Rendimiento | Precio unitario | Importe
1 |  |  | Materiales
mt35cun020f |  | m | Cable unipolar H07Z1-K (AS), siendo su tensión asignada de 450/750 V, reacción al fuego clase B2ca-s1a,d1,a1 según UNE-EN 50575, con conductor multifilar de cobre clase 5 (-K) de 16 mm² de sección, con aislamiento de compuesto termoplástico a base de poliolefina libre de halógenos con baja emisión de humos y gases corrosivos (Z1). Según UNE 211025. | 1 | 4.34 | 4.34
mt35www020 |  | Ud | Material auxiliar para instalaciones de toma de tierra. | 0.1 | 1.17 | 0.12
|  |  |  | Subtotal materiales: |  | 4.46
2 |  |  | Mano de obra
mo003 |  | h | Oficial 1ª electricista. | 0.016 | 23.16 | 0.37
mo102 |  | h | Ayudante electricista. | 0.016 | 21.75 | 0.35
|  |  |  | Subtotal mano de obra: |  | 0.72
3 |  |  | Costes directos complementarios
|  | % | Costes directos complementarios | 2 | 5.18 | 0.1
Coste de mantenimiento decenal: 0,11€ en los primeros 10 años. |  |  |  | Costes directos (1+2+3): |  | 5.28