## Hoja 1
IUP050 | m | Canalización subterránea de protección del cableado de alumbrado público.
Canalización subterránea de protección del cableado de alumbrado público formada por tubo protector de polietileno de doble pared, de 63 mm de diámetro.
Código |  | Unidad | Descripción | Rendimiento | Precio unitario | Importe
1 |  |  | Materiales
mt35aia080ac |  | m | Tubo curvable, suministrado en rollo, de polietileno de doble pared (interior lisa y exterior corrugada), de color naranja, de 63 mm de diámetro nominal, para canalización enterrada, resistencia a la compresión 250 N, con grado de protección IP549 según UNE 20324, con hilo guía incorporado. Según UNE-EN 61386-1, UNE-EN 61386-22 y UNE-EN 50086-2-4. | 1 | 2.83 | 2.83
mt35www010 |  | Ud | Material auxiliar para instalaciones eléctricas. | 0.1 | 1.51 | 0.15
|  |  |  | Subtotal materiales: |  | 2.98
2 |  |  | Mano de obra
mo003 |  | h | Oficial 1ª electricista. | 0.027 | 23.16 | 0.63
mo102 |  | h | Ayudante electricista. | 0.022 | 21.75 | 0.48
|  |  |  | Subtotal mano de obra: |  | 1.11
3 |  |  | Costes directos complementarios
|  | % | Costes directos complementarios | 2 | 4.09 | 0.08
Coste de mantenimiento decenal: 0,21€ en los primeros 10 años. |  |  |  | Costes directos (1+2+3): |  | 4.17