## Hoja 1
IUR040 | Ud | Preinstalación de contador de riego.
Preinstalación de contador de riego de 2 1/2" DN 65 mm, colocado en armario prefabricado, con dos llaves de corte de compuerta. El precio no incluye el contador.
Código |  | Unidad | Descripción | Rendimiento | Precio unitario | Importe
1 |  |  | Materiales
mt37svc010r |  | Ud | Válvula de compuerta de latón fundido, para roscar, de 2 1/2". | 2 | 64.65 | 129.3
mt37sgl010c |  | Ud | Grifo de purga de 25 mm. | 1 | 6.78 | 6.78
mt37svr010g |  | Ud | Válvula de retención de latón para roscar de 2 1/2". | 1 | 55.35 | 55.35
mt37cir010c |  | Ud | Armario de fibra de vidrio de 85x60x30 cm para alojar contador individual de agua de 50 a 65 mm, provisto de cerradura especial de cuadradillo. | 1 | 130.49 | 130.49
mt37www010 |  | Ud | Material auxiliar para instalaciones de fontanería. | 1 | 1.43 | 1.43
|  |  |  | Subtotal materiales: |  | 323.35
2 |  |  | Mano de obra
mo008 |  | h | Oficial 1ª fontanero. | 1.533 | 23.16 | 35.5
mo107 |  | h | Ayudante fontanero. | 0.766 | 21.75 | 16.66
|  |  |  | Subtotal mano de obra: |  | 52.16
3 |  |  | Costes directos complementarios
|  | % | Costes directos complementarios | 4 | 375.51 | 15.02
Coste de mantenimiento decenal: 42,96€ en los primeros 10 años. |  |  |  | Costes directos (1+2+3): |  | 390.53