## Hoja 1
IUR050 | Ud | Boca de riego.
Boca de riego tipo jardín, de latón, conexión de 3/4" de diámetro, con toma roscada para acoplamiento de la manguera de 3/4" de diámetro.
Código |  | Unidad | Descripción | Rendimiento | Precio unitario | Importe
1 |  |  | Materiales
mt48wwg110b |  | Ud | Boca de riego tipo jardín, de latón, conexión de 3/4" de diámetro. | 1 | 41.74 | 41.74
mt48wwg111a |  | Ud | Toma roscada para boca de riego y conexión para acoplamiento de la manguera de 3/4" de diámetro. | 1 | 34.79 | 34.79
mt37tpj023dc |  | Ud | Collarín de toma de PP con dos tornillos, para tubo de 40 mm de diámetro exterior, con toma para conexión roscada de 1" de diámetro, PN=16 atm, con juntas elásticas de EPDM, según UNE-EN ISO 15874-3. | 1 | 3.26 | 3.26
mt37tpa030ba |  | m | Tubo de polietileno PE 40 de color negro con bandas de color azul, de 25 mm de diámetro exterior y 3,5 mm de espesor, PN=10 atm, según UNE-EN 12201-2. | 1 | 1.71 | 1.71
|  |  |  | Subtotal materiales: |  | 81.5
2 |  |  | Mano de obra
mo008 |  | h | Oficial 1ª fontanero. | 0.208 | 23.16 | 4.82
mo107 |  | h | Ayudante fontanero. | 0.208 | 21.75 | 4.52
|  |  |  | Subtotal mano de obra: |  | 9.34
3 |  |  | Costes directos complementarios
|  | % | Costes directos complementarios | 2 | 90.84 | 1.82
Coste de mantenimiento decenal: 37,99€ en los primeros 10 años. |  |  |  | Costes directos (1+2+3): |  | 92.66