## Hoja 1
IUR020 | m | Tubería de abastecimiento y distribución.
Tubería de abastecimiento y distribución de agua de riego, formada por tubo de polietileno PE 40 de color negro con bandas de color azul, de 20 mm de diámetro exterior y 2,8 mm de espesor, PN=10 atm, enterrada. El precio no incluye la excavación ni el relleno principal.
Código |  | Unidad | Descripción | Rendimiento | Precio unitario | Importe
1 |  |  | Materiales
mt01ara010a |  | m³ | Arena con granulometría de 0 a 5 mm de diámetro, limpia. | 0.088 | 14.61 | 1.29
mt37tpa030ac |  | m | Tubo de polietileno PE 40 de color negro con bandas de color azul, de 20 mm de diámetro exterior y 2,8 mm de espesor, PN=10 atm, según UNE-EN 12201-2, con el precio incrementado el 10% en concepto de accesorios y piezas especiales. | 1 | 1.22 | 1.22
|  |  |  | Subtotal materiales: |  | 2.51
2 |  |  | Mano de obra
mo020 |  | h | Oficial 1ª construcción. | 0.052 | 22.53 | 1.17
mo113 |  | h | Peón ordinario construcción. | 0.052 | 21.19 | 1.1
mo008 |  | h | Oficial 1ª fontanero. | 0.044 | 23.16 | 1.02
|  |  |  | Subtotal mano de obra: |  | 3.29
3 |  |  | Costes directos complementarios
|  | % | Costes directos complementarios | 2 | 5.8 | 0.12
Coste de mantenimiento decenal: 0,65€ en los primeros 10 años. |  |  |  | Costes directos (1+2+3): |  | 5.92