## Hoja 1
IUR070 | Ud | Inundador.
Inundador aéreo, de 1/2" de diámetro, formado por tobera inundadora, de latón, adaptador de tobera y tubo de acero galvanizado.
Código |  | Unidad | Descripción | Rendimiento | Precio unitario | Importe
1 |  |  | Materiales
mt48wwg210a |  | Ud | Tubo de acero galvanizado, de 1 m de longitud, conexión de 1/2" de diámetro. | 1 | 6.82 | 6.82
mt48wwg220a |  | Ud | Adaptador para tobera, de ABS, conexión de 1/2" de diámetro. | 1 | 1.95 | 1.95
mt48inu010a |  | Ud | Tobera inundadora, de latón, conexión de 1/2" de diámetro. | 1 | 3.84 | 3.84
mt37tpj023ca |  | Ud | Collarín de toma de PP con dos tornillos, para tubo de 32 mm de diámetro exterior, con toma para conexión roscada de 1/2" de diámetro, PN=16 atm, con juntas elásticas de EPDM, según UNE-EN ISO 15874-3. | 1 | 2.66 | 2.66
|  |  |  | Subtotal materiales: |  | 15.27
2 |  |  | Mano de obra
mo008 |  | h | Oficial 1ª fontanero. | 0.109 | 23.16 | 2.52
mo107 |  | h | Ayudante fontanero. | 0.109 | 21.75 | 2.37
|  |  |  | Subtotal mano de obra: |  | 4.89
3 |  |  | Costes directos complementarios
|  | % | Costes directos complementarios | 2 | 20.16 | 0.4
Coste de mantenimiento decenal: 9,66€ en los primeros 10 años. |  |  |  | Costes directos (1+2+3): |  | 20.56