## Hoja 1
IUR100 | Ud |  | Programador.
Programador electrónico para riego automático, para 4 estaciones, con 1 programa y 3 arranques diarios del programa, alimentación por batería de 9 V.
Código |  | Unidad |  | Descripción | Rendimiento | Precio unitario | Importe
1 |  |  |  | Materiales
mt48pro010a |  | Ud |  | Programador electrónico para riego automático, para 4 estaciones, con 1 programa y 3 arranques diarios del programa, alimentación por batería de 9 V, con capacidad para poner en funcionamiento varias electroválvulas simultáneamente y colocación mural en interior. | 1 | 134.86 | 134.86
[5 empty] | Subtotal materiales: |  | 134.86
2 |  |  |  | Mano de obra
mo003 |  | h |  | Oficial 1ª electricista. | 0.938 | 23.16 | 21.72
mo102 |  | h |  | Ayudante electricista. | 0.938 | 21.75 | 20.4
[5 empty] | Subtotal mano de obra: |  | 42.12
3 |  |  |  | Costes directos complementarios
|  | % |  | Costes directos complementarios | 2 | 176.98 | 3.54
Coste de mantenimiento decenal: 126,36€ en los primeros 10 años. |  |  |  |  | Costes directos (1+2+3): |  | 180.52