## Hoja 1
IUS072 | Ud | Arqueta de hormigón en masa "in situ".
Arqueta sifónica, de hormigón en masa "in situ", de dimensiones interiores 60x60x60 cm, con tapa prefabricada de hormigón armado; previa excavación con medios manuales y posterior relleno del trasdós con material granular.
Código |  |  | Unidad | Descripción | Rendimiento | Precio unitario | Importe
1 |  |  |  | Materiales
mt10hmf010rRb |  |  | m³ | Hormigón HM-30/B/20/X0+XA2, fabricado en central, con cemento SR. | 0.329 | 118.37 | 38.94
mt11ppl030a |  |  | Ud | Codo 87°30' de PVC liso, D=125 mm. | 1 | 8.39 | 8.39
mt08epr030c |  |  | Ud | Molde reutilizable para formación de arquetas de sección cuadrada de 60x60x60 cm, de chapa metálica, incluso accesorios de montaje. | 0.05 | 376.04 | 18.8
mt11arf010b |  |  | Ud | Tapa de hormigón armado prefabricada, 60x60x5 cm. | 1 | 17.88 | 17.88
mt01arr010a |  |  | t | Grava de cantera, de 19 a 25 mm de diámetro. | 0.581 | 11.75 | 6.83
[5 empty] | Subtotal materiales: |  | 90.84
2 |  |  |  | Mano de obra
mo041 |  |  | h | Oficial 1ª construcción de obra civil. | 1.256 | 22.53 | 28.3
mo087 |  |  | h | Ayudante construcción de obra civil. | 2.148 | 21.78 | 46.78
[5 empty] | Subtotal mano de obra: |  | 75.08
3 |  |  |  | Costes directos complementarios
|  |  | % | Costes directos complementarios | 2 | 165.92 | 3.32
Coste de mantenimiento decenal: 8,46€ en los primeros 10 años. |  |  |  |  | Costes directos (1+2+3): |  | 169.24