## Hoja 1
IUS015 | m | Colector enterrado de hormigón armado.
Colector enterrado, formado por tubo de hormigón armado para saneamiento sin presión, fabricado por compresión radial, clase 60, carga de rotura 60 kN/m², de 300 mm de diámetro nominal (interior), unión por enchufe y campana con junta elástica. El precio incluye los equipos y la maquinaria necesarios para el desplazamiento y la disposición en obra de los elementos, pero no incluye la excavación ni el relleno principal.
Código |  | Unidad | Descripción | Rendimiento |  |  | Precio unitario | Importe
1 |  |  | Materiales
mt46thb020aa |  | m | Tubo de hormigón armado para saneamiento sin presión, fabricado por compresión radial, clase 60, carga de rotura 60 kN/m², de 300 mm de diámetro nominal (interior), unión por enchufe y campana con junta elástica, en tramos de 420 mm de diámetro exterior, 60 mm de espesor, 2400 mm de longitud útil, 2500 mm de longitud total, campana de 520 mm de diámetro exterior y 420 kg de peso, con junta de caucho EPDM, de deslizamiento y compresión, tipo arpón, según UNE-EN 1916. | 1.05 |  |  | 19.64 | 20.62
mt46thb110a |  | kg | Lubricante para unión con junta elástica, en colector enterrado de saneamiento sin presión. | 0.013 |  |  | 2.87 | 0.04
mt01ara010a |  | m³ | Arena con granulometría de 0 a 5 mm de diámetro, limpia. | 0.419 |  |  | 14.61 | 6.12
|  |  |  | Subtotal materiales: |  |  |  | 26.78
2 |  |  | Equipo y maquinaria
mq04cag010b |  | h | Camión con grúa de hasta 10 t. | 0.114 |  |  | 63.96 | 7.29
mq01ret020b |  | h | Retrocargadora sobre neumáticos, de 70 kW. | 0.054 |  |  | 41.71 | 2.25
mq02rop020 |  | h | Pisón vibrante de guiado manual, de 80 kg, con placa de 30x30 cm, tipo rana. | 0.346 |  |  | 4 | 1.38
|  |  |  | Subtotal equipo y maquinaria: |  |  |  | 10.92
3 |  |  | Mano de obra
mo041 |  | h | Oficial 1ª construcción de obra civil. | 0.279 |  |  | 22.53 | 6.29
mo087 |  | h | Ayudante construcción de obra civil. | 0.275 |  |  | 21.78 | 5.99
|  |  |  | Subtotal mano de obra: |  |  |  | 12.28
4 |  |  | Costes directos complementarios
|  | % | Costes directos complementarios | 2 |  |  | 49.98 | 1
Coste de mantenimiento decenal: 2,55€ en los primeros 10 años. |  |  |  | Costes directos (1+2+3+4): |  |  |  | 50.98
Referencia y título de la norma |  |  |  |  | Aplicabilidad(a) | Obligatoriedad(b) |  | Sistema(c)
EN 1916:2002 |  |  |  |  | 182003 | 23112000 |  | 4
Tubos y piezas complementarias de hormigón en masa, hormigón armado y hormigón con fibra de acero.
EN 1916:2002/AC:2008 |  |  |  |  | 112009 | 112009
(a) Fecha de aplicabilidad de la norma armonizada
(b) Fecha en que finaliza el período de coexistencia
(c) Sistema de evaluación y verificación de la constancia de las prestaciones