## Hoja 1
IUS016 | m | Colector enterrado de polietileno.
Colector enterrado en terreno no agresivo, formado por tubo de polietileno de alta densidad (PEAD/HDPE) de doble pared, la exterior corrugada color negro y la interior lisa color blanco, unión por copa con junta elástica de EPDM, rigidez anular nominal 8 kN/m², diámetro nominal 160 mm. El precio incluye los equipos y la maquinaria necesarios para el desplazamiento y la disposición en obra de los elementos, pero no incluye la excavación ni el relleno principal.
Código |  | Unidad | Descripción | Rendimiento | Precio unitario | Importe
1 |  |  | Materiales
mt11teg010a |  | m | Tubo de polietileno de alta densidad (PEAD/HDPE) de doble pared, la exterior corrugada color negro y la interior lisa color blanco, unión por copa con junta elástica de EPDM, rigidez anular nominal 8 kN/m², diámetro nominal 160 mm, longitud nominal 6 m, según UNE-EN 13476-1. | 1.05 | 8.24 | 8.65
mt11ade100a |  | kg | Lubricante para unión mediante junta elástica de tubos y accesorios. | 0.004 | 21.59 | 0.09
mt01ara010a |  | m³ | Arena con granulometría de 0 a 5 mm de diámetro, limpia. | 0.294 | 14.61 | 4.3
|  |  |  | Subtotal materiales: |  | 13.04
2 |  |  | Equipo y maquinaria
mq04cag010b |  | h | Camión con grúa de hasta 10 t. | 0.044 | 63.96 | 2.81
mq01ret020b |  | h | Retrocargadora sobre neumáticos, de 70 kW. | 0.034 | 41.71 | 1.42
mq02rop020 |  | h | Pisón vibrante de guiado manual, de 80 kg, con placa de 30x30 cm, tipo rana. | 0.242 | 4 | 0.97
|  |  |  | Subtotal equipo y maquinaria: |  | 5.2
3 |  |  | Mano de obra
mo041 |  | h | Oficial 1ª construcción de obra civil. | 0.168 | 22.53 | 3.79
mo087 |  | h | Ayudante construcción de obra civil. | 0.081 | 21.78 | 1.76
|  |  |  | Subtotal mano de obra: |  | 5.55
4 |  |  | Costes directos complementarios
|  | % | Costes directos complementarios | 2 | 23.79 | 0.48
Coste de mantenimiento decenal: 0,97€ en los primeros 10 años. |  |  |  | Costes directos (1+2+3+4): |  | 24.27