## Hoja 1
IUS081 | m | Canaleta de drenaje de polipropileno.
Canaleta prefabricada de polipropileno, en tramos de 1000 mm de longitud, 130 mm de anchura y 52 mm de altura, con rejilla pasarela de acero galvanizado clase A-15 según UNE-EN 1433 y UNE-EN 124; previa excavación con medios manuales y posterior relleno del trasdós con hormigón.
Código |  |  | Unidad | Descripción |  | Rendimiento |  | Precio unitario | Importe
1 |  |  |  | Materiales
mt10hmf010tLb |  |  | m³ | Hormigón HM-20/B/20/X0, fabricado en central. |  | 0.078 |  | 87.66 | 6.84
mt11cap010aa |  |  | m | Canaleta prefabricada de polipropileno, en tramos de 1000 mm de longitud, 130 mm de anchura y 52 mm de altura, con rejilla pasarela de acero galvanizado clase A-15 según UNE-EN 1433 y UNE-EN 124, incluso piezas especiales. |  | 1 |  | 32.34 | 32.34
mt11pvj020b |  |  | Ud | Sifón en línea de PVC, "JIMTEN", color gris, registrable, con unión macho/hembra, de 110 mm de diámetro. |  | 0.2 |  | 66.49 | 13.3
[6 empty] | Subtotal materiales: |  |  | 52.48
2 |  |  |  | Mano de obra
mo041 |  |  | h | Oficial 1ª construcción de obra civil. |  | 0.438 |  | 22.53 | 9.87
mo087 |  |  | h | Ayudante construcción de obra civil. |  | 0.228 |  | 21.78 | 4.97
[6 empty] | Subtotal mano de obra: |  |  | 14.84
3 |  |  |  | Costes directos complementarios
|  |  | % | Costes directos complementarios |  | 2 |  | 67.32 | 1.35
Coste de mantenimiento decenal: 3,43€ en los primeros 10 años. | [5 empty] | Costes directos (1+2+3): |  |  | 68.67
Referencia y título de la norma |  |  |  |  | Aplicabilidad(a) |  | Obligatoriedad(b) |  | Sistema(c)
EN 1433:2002 |  |  |  |  | 182003 |  | 182004 |  | 3
Canales de desagüe para zonas de circulación utilizadas por peatones y vehículos. Clasificación, requisitos de diseño y de ensayo, marcado y evaluación de la conformidad.
EN 1433:2002/A1:2005 |  |  |  |  | 112006 |  | 112006
(a) Fecha de aplicabilidad de la norma armonizada
(b) Fecha en que finaliza el período de coexistencia
(c) Sistema de evaluación y verificación de la constancia de las prestaciones