## Hoja 1
JAA010 | m² |  | Desbroce y limpieza del terreno, con medios manuales.
Desbroce y limpieza del terreno, con medios manuales, mediante desbrozadora equipada con disco de dientes de sierra. El precio incluye la protección de los árboles o plantas que se han de conservar, pero no incluye la retirada y carga de los materiales de desbroce.
Código |  | Unidad |  | Descripción | Rendimiento | Precio unitario | Importe
1 |  |  |  | Equipo y maquinaria
mq09bro010 |  | h |  | Desbrozadora equipada con disco de dientes de sierra o con hilo de corte, de 0,42 kW de potencia. | 0.011 | 4.57 | 0.05
[5 empty] | Subtotal equipo y maquinaria: |  | 0.05
2 |  |  |  | Mano de obra
mo040 |  | h |  | Oficial 1ª jardinero. | 0.001 | 22.53 | 0.02
mo115 |  | h |  | Peón jardinero. | 0.011 | 21.19 | 0.23
[5 empty] | Subtotal mano de obra: |  | 0.25
3 |  |  |  | Costes directos complementarios
|  | % |  | Costes directos complementarios | 2 | 0.3 | 0.01
[5 empty] | Costes directos (1+2+3): |  | 0.31